## Hoja 1
IFW070 | Ud | Caja de registro.
Suministro y montaje de caja de registro enterrada, de dimensiones interiores 30x30x30, prefabricada de polipropileno, sobre solera de concreto masivo f'c=210 kg/cm² (3000 psi), clase de exposición F0 S0 P0 C0, tamaño máximo del agregado 19 mm (3/4"), consistencia blanda de 15 cm de espesor, con tapa prefabricada de PVC, para alojamiento de la válvula. El precio no incluye la válvula, la excavación ni el relleno del trasdós.
Código |  |  | Unidad | Descripción | Cantidad | Precio unitario | Importe
1 |  |  |  | Materiales
mt10hmf050Gde |  |  | m³ | Concreto masivo f'c=210 kg/cm² (3000 psi), clase de exposición F0 S0 P0 C0, tamaño máximo del agregado 19 mm (3/4"), consistencia blanda, premezclado, según ACI 318. | 0.054 | 1323.07 | 71.45
mt11arp100a |  |  | Ud | Caja de registro de polipropileno, 30x30x30 cm. | 1 | 484.43 | 484.43
mt08aaa010a |  |  | m³ | Agua. | 0.006 | 11.92 | 0.07
mt01arg005a |  |  | t | Arena de cantera, para mortero preparado en obra. | 0.01 | 162.52 | 1.63
mt08cem000q |  |  | kg | Cemento gris en sacos. | 3.038 | 2.09 | 6.35
mt08adt010 |  |  | kg | Aditivo hidrófugo para impermeabilización de morteros u concretos. | 0.061 | 9.54 | 0.58
mt11arp050c |  |  | Ud | Tapa de PVC, para caja de registros de plomería de 30x30 cm, con cierre hermético al paso de los olores mefíticos. | 1 | 296.4 | 296.4
[5 empty] | Subtotal materiales: |  | 860.91
2 |  |  |  | Mano de obra
mo020 |  |  | h | Albañil. | 0.584 | 59.07 | 34.5
mo113 |  |  | h | Peón albañil. | 0.432 | 42.54 | 18.38
[5 empty] | Subtotal mano de obra: |  | 52.88
3 |  |  |  | Herramienta menor
|  |  | % | Herramienta menor | 2 | 913.79 | 18.28
Coste de mantenimiento decenal: 46,60Q en los primeros 10 años. |  |  |  |  | Costos directos (1+2+3): |  | 932.07