## Hoja 1
IGL001 | Ud |  | Central de detección de gas.
Central de detección automática de gas, analógica, para 8 zonas, de 355x260x85 mm, con grado de protección IP43, 8 barras de leds que indican el estado de funcionamiento, el estado de los detectores y la concentración de gas medida por el detector de cada zona, 3 niveles de alarma, 3 relés de salida, uno de 230 V, uno de 12 Vcc y uno con los contactos libres de tensión, para cada nivel de alarma y fuente de alimentación de 230 V. Incluso baterías.
Código |  | Unidad |  | Descripción | Cantidad | Precio unitario | Importe
1 |  |  |  | Materiales
mt41dce040c |  | Ud |  | Central de detección automática de gas, analógica, para 8 zonas, de 355x260x85 mm, con grado de protección IP43, 8 barras de leds que indican el estado de funcionamiento, el estado de los detectores y la concentración de gas medida por el detector de cada zona, 3 niveles de alarma, 3 relés de salida, uno de 230 V, uno de 12 Vcc y uno con los contactos libres de tensión, para cada nivel de alarma y fuente de alimentación de 230 V. | 1 | 13366.3 | 13366.3
mt41rte030c |  | Ud |  | Batería de 12 V y 3 Ah. | 2 | 226.03 | 452.06
[5 empty] | Subtotal materiales: |  | 13818.3
2 |  |  |  | Mano de obra
mo006 |  | h |  | Instalador de redes y equipos de detección y seguridad. | 0.584 | 60.7 | 35.45
mo105 |  | h |  | Ayudante instalador de redes y equipos de detección y seguridad. | 0.584 | 44.07 | 25.74
[5 empty] | Subtotal mano de obra: |  | 61.19
3 |  |  |  | Herramienta menor
|  | % |  | Herramienta menor | 2 | 13879.5 | 277.59
Coste de mantenimiento decenal: 5.804,41Q en los primeros 10 años. |  |  |  |  | Costos directos (1+2+3): |  | 14157.1