## Hoja 1
IGL002 | Ud |  | Detector de gas.
Detector catalítico de gases licuados del petróleo (GLP), para alimentación a 12 ó 24 Vcc, de 140x162x91 mm, con grado de protección IP66, apto para atmósferas explosivas (zonas ATEX). Incluso elementos de fijación.
Código |  | Unidad |  | Descripción | Cantidad | Precio unitario | Importe
1 |  |  |  | Materiales
mt41die061b |  | Ud |  | Detector catalítico de gases licuados del petróleo (GLP), para alimentación a 12 ó 24 Vcc, de 140x162x91 mm, con grado de protección IP66, apto para atmósferas explosivas (zonas ATEX). | 1 | 6142.97 | 6142.97
[5 empty] | Subtotal materiales: |  | 6142.97
2 |  |  |  | Mano de obra
mo006 |  | h |  | Instalador de redes y equipos de detección y seguridad. | 0.234 | 60.7 | 14.2
mo105 |  | h |  | Ayudante instalador de redes y equipos de detección y seguridad. | 0.234 | 44.07 | 10.31
[5 empty] | Subtotal mano de obra: |  | 24.51
3 |  |  |  | Herramienta menor
|  | % |  | Herramienta menor | 2 | 6167.48 | 123.35
Coste de mantenimiento decenal: 2.579,24Q en los primeros 10 años. |  |  |  |  | Costos directos (1+2+3): |  | 6290.83