## Hoja 1
IGW005 | Ud |  | Regulador de gases licuados del petróleo (GLP).
Regulador de presión con válvula de seguridad por defecto de presión de 25 mbar de presión mínima y rearme manual, de 4 kg/h de caudal nominal, 500 mbar de presión máxima de entrada y 37 mbar de presión de salida.
Código |  | Unidad |  | Descripción | Cantidad | Precio unitario | Importe
1 |  |  |  | Materiales
mt43acr130a |  | Ud |  | Regulador de presión con válvula de seguridad por defecto de presión de 25 mbar de presión mínima y rearme manual, de 4 kg/h de caudal nominal, 500 mbar de presión máxima de entrada y 37 mbar de presión de salida. | 1 | 267.41 | 267.41
[5 empty] | Subtotal materiales: |  | 267.41
2 |  |  |  | Mano de obra
mo010 |  | h |  | Instalador de gas. | 0.292 | 60.7 | 17.72
mo109 |  | h |  | Ayudante de instalador de gas. | 0.292 | 44.07 | 12.87
[5 empty] | Subtotal mano de obra: |  | 30.59
3 |  |  |  | Herramienta menor
|  | % |  | Herramienta menor | 2 | 298 | 5.96
Coste de mantenimiento decenal: 51,67Q en los primeros 10 años. |  |  |  |  | Costos directos (1+2+3): |  | 303.96