## Hoja 1
IGW025 | Ud |  | Filtro retenedor de residuos de gas.
Filtro retenedor de residuos de acero, con tamiz de acero inoxidable con perforaciones de 100 µm de diámetro, con bridas de 1", PN=40 bar.
Código |  | Unidad |  | Descripción | Cantidad | Precio unitario | Importe
1 |  |  |  | Materiales
mt43acf040c |  | Ud |  | Filtro retenedor de residuos de acero, con tamiz de acero inoxidable con perforaciones de 100 µm de diámetro, con bridas de 1", PN=40 bar. | 1 | 2371.12 | 2371.12
[5 empty] | Subtotal materiales: |  | 2371.12
2 |  |  |  | Mano de obra
mo010 |  | h |  | Instalador de gas. | 0.175 | 60.7 | 10.62
mo109 |  | h |  | Ayudante de instalador de gas. | 0.175 | 44.07 | 7.71
[5 empty] | Subtotal mano de obra: |  | 18.33
3 |  |  |  | Herramienta menor
|  | % |  | Herramienta menor | 2 | 2389.45 | 47.79
Coste de mantenimiento decenal: 414,33Q en los primeros 10 años. |  |  |  |  | Costos directos (1+2+3): |  | 2437.24