## Hoja 1
IGW025 | Ud |  | Filtro retenedor de residuos de gas.
Filtro retenedor de residuos de aluminio, con tamiz de acero inoxidable con perforaciones de 50 µm de diámetro, con bridas de 2 1/2", PN=6 bar.
Código |  | Unidad |  | Descripción | Cantidad | Precio unitario | Importe
1 |  |  |  | Materiales
mt43acf060c |  | Ud |  | Filtro retenedor de residuos de aluminio, con tamiz de acero inoxidable con perforaciones de 50 µm de diámetro, con bridas de 2 1/2", PN=6 bar. | 1 | 2829.84 | 2829.84
[5 empty] | Subtotal materiales: |  | 2829.84
2 |  |  |  | Mano de obra
mo010 |  | h |  | Instalador de gas. | 0.234 | 60.7 | 14.2
mo109 |  | h |  | Ayudante de instalador de gas. | 0.234 | 44.07 | 10.31
[5 empty] | Subtotal mano de obra: |  | 24.51
3 |  |  |  | Herramienta menor
|  | % |  | Herramienta menor | 2 | 2854.35 | 57.09
Coste de mantenimiento decenal: 494,94Q en los primeros 10 años. |  |  |  |  | Costos directos (1+2+3): |  | 2911.44