## Hoja 1
IGW008 | Ud |  | Regulador de gas natural.
Regulador de presión con válvula de seguridad por exceso de presión de 300 mbar de presión máxima y rearme manual, de 5 m³/h de caudal máximo, de 0,5 a 4 bar de presión de entrada y 150 mbar de presión de salida.
Código |  | Unidad |  | Descripción | Cantidad | Precio unitario | Importe
1 |  |  |  | Materiales
mt43acr220a |  | Ud |  | Regulador de presión con válvula de seguridad por exceso de presión de 300 mbar de presión máxima y rearme manual, de 5 m³/h de caudal máximo, de 0,5 a 4 bar de presión de entrada y 150 mbar de presión de salida. | 1 | 272.1 | 272.1
[5 empty] | Subtotal materiales: |  | 272.1
2 |  |  |  | Mano de obra
mo010 |  | h |  | Instalador de gas. | 0.292 | 60.7 | 17.72
mo109 |  | h |  | Ayudante de instalador de gas. | 0.292 | 44.07 | 12.87
[5 empty] | Subtotal mano de obra: |  | 30.59
3 |  |  |  | Herramienta menor
|  | % |  | Herramienta menor | 2 | 302.69 | 6.05
Coste de mantenimiento decenal: 52,49Q en los primeros 10 años. |  |  |  |  | Costos directos (1+2+3): |  | 308.74