## Hoja 1
IHA020 | m | Tubería de acero negro, sin soldadura.
Tubería formada por tubo de acero negro estirado sin soldadura, serie M, de 1" DN 25 mm de diámetro y 3,2 mm de espesor. Instalación en superficie. Incluso material auxiliar para montaje y sujeción a la obra, accesorios y piezas especiales.
Código |  | Unidad | Descripción | Cantidad | Precio unitario | Importe
1 |  |  | Materiales
mt08tan330d |  | Ud | Material auxiliar para montaje y sujeción a la obra de las tuberías de acero, de 1" DN 25 mm. | 1 | 5.15 | 5.15
mt08tan015dg |  | m | Tubo de acero negro estirado sin soldadura, serie M, de 1" DN 25 mm de diámetro y 3,2 mm de espesor, con el precio incrementado el 30% en concepto de accesorios y piezas especiales. | 1 | 92.18 | 92.18
|  |  |  | Subtotal materiales: |  | 97.33
2 |  |  | Mano de obra
mo008 |  | h | Plomero. | 0.269 | 60.7 | 16.33
mo107 |  | h | Ayudante de plomero. | 0.269 | 44.07 | 11.85
|  |  |  | Subtotal mano de obra: |  | 28.18
3 |  |  | Herramienta menor
|  | % | Herramienta menor | 2 | 125.51 | 2.51
Coste de mantenimiento decenal: 6,40Q en los primeros 10 años. |  |  |  | Costos directos (1+2+3): |  | 128.02