## Hoja 1
IHB020 | m | Tubería de polibutileno (PB) con barrera de oxígeno.
Tubería formada por tubo de polibutileno (PB) con barrera de oxígeno (EVOH), serie 4, de 15 mm de diámetro exterior y 1,7 mm de espesor. Instalación en superficie. Incluso material auxiliar para montaje y sujeción a la obra, accesorios y piezas especiales.
Código |  | Unidad | Descripción | Cantidad | Precio unitario | Importe
1 |  |  | Materiales
mt37tps420a |  | Ud | Material auxiliar para montaje y sujeción a la obra de las tuberías de polibutileno (PB) con barrera de oxígeno (EVOH), de 15 mm de diámetro exterior. | 1 | 1.3 | 1.3
mt37tps020ag |  | m | Tubo de polibutileno (PB) con barrera de oxígeno (EVOH), serie 4, de 15 mm de diámetro exterior y 1,7 mm de espesor, según ISO 15876-2, con el precio incrementado el 30% en concepto de accesorios y piezas especiales. | 1 | 33.79 | 33.79
|  |  |  | Subtotal materiales: |  | 35.09
2 |  |  | Mano de obra
mo008 |  | h | Plomero. | 0.07 | 60.7 | 4.25
mo107 |  | h | Ayudante de plomero. | 0.07 | 44.07 | 3.08
|  |  |  | Subtotal mano de obra: |  | 7.33
3 |  |  | Herramienta menor
|  | % | Herramienta menor | 2 | 42.42 | 0.85
Coste de mantenimiento decenal: 2,16Q en los primeros 10 años. |  |  |  | Costos directos (1+2+3): |  | 43.27