## Hoja 1
IHC110 | m | Tubería de cobre, para gas.
Tubería para gas, formada por tubo de cobre estirado en frío sin soldadura, diámetro D=10/12 mm y 1 mm de espesor. Instalación en superficie. Incluso material auxiliar para montaje y sujeción a la obra, accesorios y piezas especiales.
Código |  | Unidad | Descripción | Cantidad | Precio unitario | Importe
1 |  |  | Materiales
mt43tco400a |  | Ud | Material auxiliar para montaje y sujeción a la obra de las tuberías de cobre estirado en frío sin soldadura, diámetro D=10/12 mm. | 1 | 0.79 | 0.79
mt43tco010ag |  | m | Tubo de cobre estirado en frío sin soldadura, diámetro D=10/12 mm y 1 mm de espesor, con el precio incrementado el 30% en concepto de accesorios y piezas especiales. | 1 | 20.62 | 20.62
|  |  |  | Subtotal materiales: |  | 21.41
2 |  |  | Mano de obra
mo010 |  | h | Instalador de gas. | 0.24 | 60.7 | 14.57
mo109 |  | h | Ayudante de instalador de gas. | 0.24 | 44.07 | 10.58
|  |  |  | Subtotal mano de obra: |  | 25.15
3 |  |  | Herramienta menor
|  | % | Herramienta menor | 2 | 46.56 | 0.93
Coste de mantenimiento decenal: 2,37Q en los primeros 10 años. |  |  |  | Costos directos (1+2+3): |  | 47.49