## Hoja 1
IHE120 | m | Tubería de polietileno reticulado (PE-X) con barrera de oxígeno.
Tubería formada por tubo de polietileno reticulado (PE-Xa), con barrera de oxígeno (EVOH), de 16 mm de diámetro exterior y 2 mm de espesor, PN=6 atm, suministrado en rollos. Instalación en superficie. Incluso material auxiliar para montaje y sujeción a la obra, accesorios y piezas especiales.
Código |  | Unidad | Descripción | Cantidad | Precio unitario | Importe
1 |  |  | Materiales
mt37tpu413a |  | Ud | Material auxiliar para montaje y sujeción a la obra de las tuberías de polietileno reticulado (PE-Xa) con barrera de oxígeno (EVOH), de 16 mm de diámetro exterior. | 1 | 1.46 | 1.46
mt37tpu013ag |  | m | Tubo de polietileno reticulado (PE-Xa), con barrera de oxígeno (EVOH), de 16 mm de diámetro exterior y 2 mm de espesor, PN=6 atm, suministrado en rollos, según ISO 15875-2, con el precio incrementado el 30% en concepto de accesorios y piezas especiales. | 1 | 37.88 | 37.88
|  |  |  | Subtotal materiales: |  | 39.34
2 |  |  | Mano de obra
mo008 |  | h | Plomero. | 0.035 | 60.7 | 2.12
mo107 |  | h | Ayudante de plomero. | 0.035 | 44.07 | 1.54
|  |  |  | Subtotal mano de obra: |  | 3.66
3 |  |  | Herramienta menor
|  | % | Herramienta menor | 2 | 43 | 0.86
Coste de mantenimiento decenal: 2,19Q en los primeros 10 años. |  |  |  | Costos directos (1+2+3): |  | 43.86