## Hoja 1
IHE510 | m | Tubería de polietileno (PE), para gas.
Tubería formada por tubo de polietileno de alta densidad PE100, SDR11, de 20 mm de diámetro exterior. Instalación enterrada. Incluso accesorios y piezas especiales. El precio no incluye la excavación ni el relleno de la zanja.
Código |  | Unidad | Descripción | Cantidad | Precio unitario | Importe
1 |  |  | Materiales
mt43tpo010ad |  | m | Tubo de polietileno de alta densidad PE100, SDR11, de 20 mm de diámetro exterior, suministrado en rollos, con el precio incrementado el 15% en concepto de accesorios y piezas especiales, para instalaciones receptoras de gas. | 1 | 14.91 | 14.91
|  |  |  | Subtotal materiales: |  | 14.91
2 |  |  | Mano de obra
mo010 |  | h | Instalador de gas. | 0.058 | 60.7 | 3.52
mo109 |  | h | Ayudante de instalador de gas. | 0.058 | 44.07 | 2.56
|  |  |  | Subtotal mano de obra: |  | 6.08
3 |  |  | Herramienta menor
|  | % | Herramienta menor | 2 | 20.99 | 0.42
Coste de mantenimiento decenal: 1,07Q en los primeros 10 años. |  |  |  | Costos directos (1+2+3): |  | 21.41