## Hoja 1
IHP110 | m | Tubería de polipropileno copolímero random (PP-R).
Tubería formada por tubo de polipropileno copolímero random (PP-R), serie 5, de 25 mm de diámetro exterior y 2,3 mm de espesor. Instalación en superficie. Incluso material auxiliar para montaje y sujeción a la obra, accesorios y piezas especiales.
Código |  |  | Unidad | Descripción | Cantidad | Precio unitario | Importe
1 |  |  |  | Materiales
mt37toa400a |  |  | Ud | Material auxiliar para montaje y sujeción a la obra de las tuberías de polipropileno copolímero random (PP-R), serie 5, de 25 mm de diámetro exterior. | 1 | 0.62 | 0.62
mt37toa110aag |  |  | m | Tubo de polipropileno copolímero random (PP-R), serie 5, de 25 mm de diámetro exterior y 2,3 mm de espesor, según ISO 15874-2, con el precio incrementado el 30% en concepto de accesorios y piezas especiales. | 1 | 29.55 | 29.55
[5 empty] | Subtotal materiales: |  | 30.17
2 |  |  |  | Mano de obra
mo008 |  |  | h | Plomero. | 0.07 | 60.7 | 4.25
mo107 |  |  | h | Ayudante de plomero. | 0.07 | 44.07 | 3.08
[5 empty] | Subtotal mano de obra: |  | 7.33
3 |  |  |  | Herramienta menor
|  |  | % | Herramienta menor | 2 | 37.5 | 0.75
Coste de mantenimiento decenal: 1,91Q en los primeros 10 años. |  |  |  |  | Costos directos (1+2+3): |  | 38.25