## Hoja 1
IHT110 | m | Tubería de polietileno reticulado (PE-X), protegida con tubo corrugado.
Tubería formada por tubo de polietileno reticulado (PE-Xa) con tubo corrugado de protección de PP, de 16 mm de diámetro exterior y 1,8 mm de espesor, serie 4, clase 1-2-5/8 bar y clase 4/10 bar, suministrado en rollos. Instalación empotrada. Incluso material auxiliar para montaje y sujeción a la obra, accesorios y piezas especiales. El precio no incluye las ayudas de albañilería para instalaciones.
Código |  | Unidad | Descripción | Cantidad | Precio unitario | Importe
1 |  |  | Materiales
mt37tpf405a |  | Ud | Material auxiliar para montaje y sujeción a la obra de las tuberías de polietileno reticulado (PE-Xa) con tubo corrugado de protección de PP, de 16 mm de diámetro exterior. | 0.4 | 1.82 | 0.73
mt37tpf005ag |  | m | Tubo de polietileno reticulado (PE-Xa) con tubo corrugado de protección de PP, de 16 mm de diámetro exterior y 1,8 mm de espesor, serie 4, clase 1-2-5/8 bar y clase 4/10 bar, suministrado en rollos, según ISO 15875-2, con el precio incrementado el 30% en concepto de accesorios y piezas especiales. | 1 | 47.45 | 47.45
|  |  |  | Subtotal materiales: |  | 48.18
2 |  |  | Mano de obra
mo008 |  | h | Plomero. | 0.035 | 60.7 | 2.12
mo107 |  | h | Ayudante de plomero. | 0.035 | 44.07 | 1.54
|  |  |  | Subtotal mano de obra: |  | 3.66
3 |  |  | Herramienta menor
|  | % | Herramienta menor | 2 | 51.84 | 1.04
Coste de mantenimiento decenal: 2,64Q en los primeros 10 años. |  |  |  | Costos directos (1+2+3): |  | 52.88