## Hoja 1
III011 | Ud |  | Luminaria con lámpara LED, para garaje.
Luminaria con grados de protección IP65 e IK08, de 1274x160x110 mm, de 72 W, alimentación a 220/240 V y 50-60 Hz, con 2 lámparas LED, temperatura de color 4000 K, índice de deslumbramiento unificado menor de 19, índice de reproducción cromática mayor de 80, flujo luminoso 11110 lúmenes, difusor de policarbonato opal, cuerpo de ABS y reflector de lámina de acero, acabado pintado, de color blanco. Instalación en la superficie del techo en garaje.
Código |  | Unidad |  | Descripción | Cantidad | Precio unitario | Importe
1 |  |  |  | Materiales
mt34lgg012t |  | Ud |  | Luminaria con grados de protección IP65 e IK08, de 1274x160x110 mm, de 72 W, alimentación a 220/240 V y 50-60 Hz, con 2 lámparas LED, temperatura de color 4000 K, índice de deslumbramiento unificado menor de 19, índice de reproducción cromática mayor de 80, flujo luminoso 11110 lúmenes, difusor de policarbonato opal, cuerpo de ABS y reflector de lámina de acero, acabado pintado, de color blanco. | 1 | 1568.21 | 1568.21
[5 empty] | Subtotal materiales: |  | 1568.21
2 |  |  |  | Mano de obra
mo003 |  | h |  | Electricista. | 0.35 | 60.7 | 21.25
mo102 |  | h |  | Ayudante de electricista. | 0.35 | 44.07 | 15.42
[5 empty] | Subtotal mano de obra: |  | 36.67
3 |  |  |  | Herramienta menor
|  | % |  | Herramienta menor | 2 | 1604.88 | 32.1
Coste de mantenimiento decenal: 900,34Q en los primeros 10 años. |  |  |  |  | Costos directos (1+2+3): |  | 1636.98