## Hoja 1
III161 | Ud | Aplique circular con lámpara LED.
Aplique, de 300 mm de diámetro y 67 mm de altura, de 2,7 W, alimentación a 220/240 V y 50-60 Hz, con lámpara LED no reemplazable, temperatura de color 4000 K, con cuerpo de aluminio y acero acabado lacado color blanco, y difusor de policarbonato opal, índice de deslumbramiento unificado menor de 19, índice de reproducción cromática mayor de 80, flujo luminoso 90 lúmenes, grado de protección IP20. Instalación en superficie.
Código |  | Unidad | Descripción | Cantidad | Precio unitario | Importe
1 |  |  | Materiales
mt34alg010D |  | Ud | Aplique, de 300 mm de diámetro y 67 mm de altura, de 2,7 W, alimentación a 220/240 V y 50-60 Hz, con lámpara LED no reemplazable, temperatura de color 4000 K, con cuerpo de aluminio y acero acabado lacado color blanco, y difusor de policarbonato opal, índice de deslumbramiento unificado menor de 19, índice de reproducción cromática mayor de 80, flujo luminoso 90 lúmenes, grado de protección IP20. | 1 | 3176.25 | 3176.25
|  |  |  | Subtotal materiales: |  | 3176.25
2 |  |  | Mano de obra
mo003 |  | h | Electricista. | 0.175 | 60.7 | 10.62
mo102 |  | h | Ayudante de electricista. | 0.175 | 44.07 | 7.71
|  |  |  | Subtotal mano de obra: |  | 18.33
3 |  |  | Herramienta menor
|  | % | Herramienta menor | 2 | 3194.58 | 63.89
Coste de mantenimiento decenal: 1.303,39Q en los primeros 10 años. |  |  |  | Costos directos (1+2+3): |  | 3258.47