## Hoja 1
III151 | Ud | Luminaria cuadrada con lámpara LED. Instalación suspendida.
Luminaria cuadrada, no regulable, de 595x595x34 mm, de 40 W, alimentación a 220/240 V y 50-60 Hz, con lámpara LED no reemplazable, temperatura de color 3000 K, óptica formada por reflector recubierto con aluminio vaporizado, acabado muy brillante, de alto rendimiento, haz de luz extensivo 120°, difusor de polimetilmetacrilato (PMMA), aro embellecedor de aluminio inyectado, acabado termoesmaltado, de color blanco, sistema de suspensión por cable de acero, índice de deslumbramiento unificado menor de 19, índice de reproducción cromática mayor de 80, flujo luminoso 3932 lúmenes, grado de protección IP44. Instalación suspendida.
Código |  | Unidad | Descripción | Cantidad | Precio unitario | Importe
1 |  |  | Materiales
mt34plg010c |  | Ud | Luminaria cuadrada, no regulable, de 595x595x34 mm, de 40 W, alimentación a 220/240 V y 50-60 Hz, con lámpara LED no reemplazable, temperatura de color 3000 K, óptica formada por reflector recubierto con aluminio vaporizado, acabado muy brillante, de alto rendimiento, haz de luz extensivo 120°, difusor de polimetilmetacrilato (PMMA), aro embellecedor de aluminio inyectado, acabado termoesmaltado, de color blanco, sistema de suspensión por cable de acero, índice de deslumbramiento unificado menor de 19, índice de reproducción cromática mayor de 80, flujo luminoso 3932 lúmenes, grado de protección IP44. | 1 | 593.84 | 593.84
|  |  |  | Subtotal materiales: |  | 593.84
2 |  |  | Mano de obra
mo003 |  | h | Electricista. | 0.234 | 60.7 | 14.2
mo102 |  | h | Ayudante de electricista. | 0.234 | 44.07 | 10.31
|  |  |  | Subtotal mano de obra: |  | 24.51
3 |  |  | Herramienta menor
|  | % | Herramienta menor | 2 | 618.35 | 12.37
Coste de mantenimiento decenal: 252,29Q en los primeros 10 años. |  |  |  | Costos directos (1+2+3): |  | 630.72