## Hoja 1
ILA010 | Ud | Caja de registro de entrada.
Caja de registro de entrada prefabricada para ICT de 600x600x800 mm de dimensiones interiores, con ganchos para tracción, marco y tapa, 21 a 100 puntos de acceso a usuario (PAU), para unión entre las redes de alimentación de telecomunicación de los distintos operadores y la infraestructura común de telecomunicación del edificio, colocada sobre solera de concreto masivo f'c=210 kg/cm² (3000 psi), clase de exposición F0 S0 P0 C0, tamaño máximo del agregado 19 mm (3/4"), consistencia blanda de 10 cm de espesor. El precio no incluye la excavación ni el relleno perimetral posterior.
Código |  |  | Unidad | Descripción | Cantidad | Precio unitario | Importe
1 |  |  |  | Materiales
mt10hmf050Gde |  |  | m³ | Concreto masivo f'c=210 kg/cm² (3000 psi), clase de exposición F0 S0 P0 C0, tamaño máximo del agregado 19 mm (3/4"), consistencia blanda, premezclado, según ACI 318. | 0.144 | 1323.07 | 190.52
mt40iar010b |  |  | Ud | Caja de registro de entrada prefabricada para ICT de 600x600x800 mm de dimensiones interiores, con ganchos para tracción, marco y tapa. | 1 | 3534.58 | 3534.58
[5 empty] | Subtotal materiales: |  | 3725.1
2 |  |  |  | Mano de obra
mo020 |  |  | h | Albañil. | 1.303 | 59.07 | 76.97
mo113 |  |  | h | Peón albañil. | 0.326 | 42.54 | 13.87
[5 empty] | Subtotal mano de obra: |  | 90.84
3 |  |  |  | Herramienta menor
|  |  | % | Herramienta menor | 2 | 3815.94 | 76.32
Coste de mantenimiento decenal: 194,61Q en los primeros 10 años. |  |  |  |  | Costos directos (1+2+3): |  | 3892.26