## Hoja 1
ILA010 | Ud | Caja de registro de entrada.
Caja de registro de entrada prefabricada para ICT de 800x700x820 mm de dimensiones interiores, con ganchos para tracción, marco y tapa, más de 100 puntos de acceso a usuario (PAU), para unión entre las redes de alimentación de telecomunicación de los distintos operadores y la infraestructura común de telecomunicación del edificio, colocada sobre solera de concreto masivo f'c=210 kg/cm² (3000 psi), clase de exposición F0 S0 P0 C0, tamaño máximo del agregado 19 mm (3/4"), consistencia blanda de 10 cm de espesor. El precio no incluye la excavación ni el relleno perimetral posterior.
Código |  |  | Unidad | Descripción | Cantidad | Precio unitario | Importe
1 |  |  |  | Materiales
mt10hmf050Gde |  |  | m³ | Concreto masivo f'c=210 kg/cm² (3000 psi), clase de exposición F0 S0 P0 C0, tamaño máximo del agregado 19 mm (3/4"), consistencia blanda, premezclado, según ACI 318. | 0.182 | 1323.07 | 240.8
mt40iar010c |  |  | Ud | Caja de registro de entrada prefabricada para ICT de 800x700x820 mm de dimensiones interiores, con ganchos para tracción, marco y tapa. | 1 | 3958.68 | 3958.68
[5 empty] | Subtotal materiales: |  | 4199.48
2 |  |  |  | Mano de obra
mo020 |  |  | h | Albañil. | 1.54 | 59.07 | 90.97
mo113 |  |  | h | Peón albañil. | 0.385 | 42.54 | 16.38
[5 empty] | Subtotal mano de obra: |  | 107.35
3 |  |  |  | Herramienta menor
|  |  | % | Herramienta menor | 2 | 4306.83 | 86.14
Coste de mantenimiento decenal: 219,65Q en los primeros 10 años. |  |  |  |  | Costos directos (1+2+3): |  | 4392.97