## Hoja 1
ILA010 | Ud | Caja de registro de entrada.
Caja de registro de entrada prefabricada para ICT de 400x400x600 mm de dimensiones interiores, con ganchos para tracción, marco y tapa, hasta 20 puntos de acceso a usuario (PAU), para unión entre las redes de alimentación de telecomunicación de los distintos operadores y la infraestructura común de telecomunicación del edificio, colocada sobre solera de concreto masivo f'c=210 kg/cm² (3000 psi), clase de exposición F0 S0 P0 C0, tamaño máximo del agregado 19 mm (3/4"), consistencia blanda de 10 cm de espesor. El precio no incluye la excavación ni el relleno perimetral posterior.
Código |  |  | Unidad | Descripción | Cantidad | Precio unitario | Importe
1 |  |  |  | Materiales
mt10hmf050Gde |  |  | m³ | Concreto masivo f'c=210 kg/cm² (3000 psi), clase de exposición F0 S0 P0 C0, tamaño máximo del agregado 19 mm (3/4"), consistencia blanda, premezclado, según ACI 318. | 0.1 | 1323.07 | 132.31
mt40iar010a |  |  | Ud | Caja de registro de entrada prefabricada para ICT de 400x400x600 mm de dimensiones interiores, con ganchos para tracción, marco y tapa. | 1 | 3110.49 | 3110.49
[5 empty] | Subtotal materiales: |  | 3242.8
2 |  |  |  | Mano de obra
mo020 |  |  | h | Albañil. | 1.066 | 59.07 | 62.97
mo113 |  |  | h | Peón albañil. | 0.266 | 42.54 | 11.32
[5 empty] | Subtotal mano de obra: |  | 74.29
3 |  |  |  | Herramienta menor
|  |  | % | Herramienta menor | 2 | 3317.09 | 66.34
Coste de mantenimiento decenal: 169,17Q en los primeros 10 años. |  |  |  |  | Costos directos (1+2+3): |  | 3383.43