## Hoja 1
ILE011 | Ud | Caja de registro de enlace.
Caja de registro de enlace, en canalización de enlace inferior enterrada de ICT de 400x400x400 mm de dimensiones interiores, con ganchos para tracción, marco y tapa metálicos, colocada sobre solera de concreto masivo f'c=210 kg/cm² (3000 psi), clase de exposición F0 S0 P0 C0, tamaño máximo del agregado 19 mm (3/4"), consistencia plástica de 10 cm de espesor. Instalación en el punto de entrada inferior del inmueble. El precio no incluye la excavación ni el relleno perimetral posterior.
Código |  |  | Unidad | Descripción | Cantidad | Precio unitario | Importe
1 |  |  |  | Materiales
mt10hmf050Gdf |  |  | m³ | Concreto masivo f'c=210 kg/cm² (3000 psi), clase de exposición F0 S0 P0 C0, tamaño máximo del agregado 19 mm (3/4"), consistencia plástica, premezclado, según ACI 318. | 0.085 | 1256.92 | 106.84
mt40iar020b |  |  | Ud | Caja de registro de enlace, en canalización de enlace inferior enterrada de ICT de 400x400x400 mm de dimensiones interiores, con ganchos para tracción, marco y tapa metálicos. | 1 | 707.38 | 707.38
[5 empty] | Subtotal materiales: |  | 814.22
2 |  |  |  | Mano de obra
mo020 |  |  | h | Albañil. | 1 | 59.07 | 59.07
mo077 |  |  | h | Ayudante de albañil. | 0.177 | 44.16 | 7.82
[5 empty] | Subtotal mano de obra: |  | 66.89
3 |  |  |  | Herramienta menor
|  |  | % | Herramienta menor | 2 | 881.11 | 17.62
Coste de mantenimiento decenal: 44,94Q en los primeros 10 años. |  |  |  |  | Costos directos (1+2+3): |  | 898.73