## Hoja 1
IMK105 | Ud |  | Pulsador multifunción KNX. Instalación empotrada.
Pulsador multifunción KNX de 3 elementos, formado por módulo pulsador de 3 elementos para control de 6 funciones independientes con protocolo de comunicación KNX y tecla de 3 elementos de material termoplástico color blanco acabado brillante. Instalación empotrada. El precio no incluye el acoplador de bus, la caja para mecanismo empotrado ni el marco embellecedor.
Código |  | Unidad |  | Descripción | Cantidad | Precio unitario | Importe
1 |  |  |  | Materiales
mt33gik050a |  | Ud |  | Módulo pulsador de 3 elementos para control de 6 funciones independientes con protocolo de comunicación KNX, con leds indicadores de estado y sensor de temperatura. | 1 | 1887.88 | 1887.88
mt33gik061ab |  | Ud |  | Tecla de 3 elementos de material termoplástico color blanco acabado brillante. | 1 | 526.88 | 526.88
[5 empty] | Subtotal materiales: |  | 2414.76
2 |  |  |  | Mano de obra
mo003 |  | h |  | Electricista. | 0.088 | 60.7 | 5.34
mo102 |  | h |  | Ayudante de electricista. | 0.088 | 44.07 | 3.88
mo123 |  | h |  | Especialista en la puesta en marcha de instalaciones. | 0.175 | 114.8 | 20.09
[5 empty] | Subtotal mano de obra: |  | 29.31
3 |  |  |  | Herramienta menor
|  | % |  | Herramienta menor | 2 | 2444.07 | 48.88
Coste de mantenimiento decenal: 124,65Q en los primeros 10 años. |  |  |  |  | Costos directos (1+2+3): |  | 2492.95