## Hoja 1
IMK800 | Ud |  | Fuente de alimentación KNX.
Fuente de alimentación de 4 módulos, con filtro de banda y salida adicional, intensidad de salida máxima 320 mA, para dispositivos con protocolo de comunicación KNX, tensión nominal entre 200 y 240 Vca (50/60 Hz) o entre 240 y 250 Vcc, tensión en la salida para la línea bus entre 28 y 31 Vcc y tensión en la salida adicional 30 Vcc. Montaje en carril DIN.
Código |  | Unidad |  | Descripción | Cantidad | Precio unitario | Importe
1 |  |  |  | Materiales
mt35dfa010b |  | Ud |  | Fuente de alimentación de 4 módulos, con filtro de banda y salida adicional, intensidad de salida máxima 320 mA, para dispositivos con protocolo de comunicación KNX, tensión nominal entre 200 y 240 Vca (50/60 Hz) o entre 240 y 250 Vcc, tensión en la salida para la línea bus entre 28 y 31 Vcc y tensión en la salida adicional 30 Vcc, con borne de conexión y yee 45°, para montaje en carril DIN, según EN 60669-1 y EN 60669-2-1. | 1 | 2217.85 | 2217.85
[5 empty] | Subtotal materiales: |  | 2217.85
2 |  |  |  | Mano de obra
mo003 |  | h |  | Electricista. | 0.35 | 60.7 | 21.25
mo102 |  | h |  | Ayudante de electricista. | 0.35 | 44.07 | 15.42
mo123 |  | h |  | Especialista en la puesta en marcha de instalaciones. | 0.701 | 114.8 | 80.47
[5 empty] | Subtotal mano de obra: |  | 117.14
3 |  |  |  | Herramienta menor
|  | % |  | Herramienta menor | 2 | 2334.99 | 46.7
Coste de mantenimiento decenal: 833,59Q en los primeros 10 años. |  |  |  |  | Costos directos (1+2+3): |  | 2381.69