## Hoja 1
IMK910 | Ud |  | Caja de yee 45°.
Caja de yee 45° estanca, rectangular, de 150x175x80 mm, con 10 conos y tapa de registro con tornillos de 1/4 de vuelta. Instalación en superficie. Incluso regletas de conexión y elementos de fijación.
Código |  | Unidad |  | Descripción | Cantidad | Precio unitario | Importe
1 |  |  |  | Materiales
mt35caj030f |  | Ud |  | Caja de yee 45° estanca, rectangular, de 150x175x80 mm, con 10 conos y tapa de registro con tornillos de 1/4 de vuelta, para instalar en superficie. Incluso regletas de conexión y elementos de fijación. | 1 | 91.81 | 91.81
[5 empty] | Subtotal materiales: |  | 91.81
2 |  |  |  | Mano de obra
mo003 |  | h |  | Electricista. | 0.117 | 60.7 | 7.1
mo102 |  | h |  | Ayudante de electricista. | 0.117 | 44.07 | 5.16
[5 empty] | Subtotal mano de obra: |  | 12.26
3 |  |  |  | Herramienta menor
|  | % |  | Herramienta menor | 2 | 104.07 | 2.08
Coste de mantenimiento decenal: 5,31Q en los primeros 10 años. |  |  |  |  | Costos directos (1+2+3): |  | 106.15