## Hoja 1
IMK910 | Ud |  | Caja de yee 45°.
Caja de yee 45° ciega, rectangular, de 100x50x45 mm, con 6 entradas troqueladas y tapa de registro con garras metálicas. Instalación empotrada. Incluso regletas de conexión. El precio no incluye las ayudas de albañilería para instalaciones.
Código |  | Unidad |  | Descripción | Cantidad | Precio unitario | Importe
1 |  |  |  | Materiales
mt35caj021a |  | Ud |  | Caja de yee 45° ciega, rectangular, de 100x50x45 mm, con 6 entradas troqueladas y tapa de registro con garras metálicas, para empotrar. Incluso regletas de conexión. | 1 | 8.32 | 8.32
[5 empty] | Subtotal materiales: |  | 8.32
2 |  |  |  | Mano de obra
mo003 |  | h |  | Electricista. | 0.117 | 60.7 | 7.1
mo102 |  | h |  | Ayudante de electricista. | 0.117 | 44.07 | 5.16
[5 empty] | Subtotal mano de obra: |  | 12.26
3 |  |  |  | Herramienta menor
|  | % |  | Herramienta menor | 2 | 20.58 | 0.41
Coste de mantenimiento decenal: 1,05Q en los primeros 10 años. |  |  |  |  | Costos directos (1+2+3): |  | 20.99