## Hoja 1
IMK010 | Ud |  | Acoplador de líneas KNX.
Acoplador de 2 módulos, con aislamiento galvánico, para posibilitar el intercambio de información entre dos líneas. Montaje en carril DIN.
Código |  | Unidad |  | Descripción | Cantidad | Precio unitario | Importe
1 |  |  |  | Materiales
mt35dac010a |  | Ud |  | Acoplador de 2 módulos, con aislamiento galvánico, para dispositivos con protocolo de comunicación KNX, con bornes de conexión y yee 45°, para montaje en carril DIN. | 1 | 3818.28 | 3818.28
[5 empty] | Subtotal materiales: |  | 3818.28
2 |  |  |  | Mano de obra
mo003 |  | h |  | Electricista. | 0.257 | 60.7 | 15.6
mo102 |  | h |  | Ayudante de electricista. | 0.257 | 44.07 | 11.33
mo123 |  | h |  | Especialista en la puesta en marcha de instalaciones. | 0.514 | 114.8 | 59.01
[5 empty] | Subtotal mano de obra: |  | 85.94
3 |  |  |  | Herramienta menor
|  | % |  | Herramienta menor | 2 | 3904.22 | 78.08
Coste de mantenimiento decenal: 199,12Q en los primeros 10 años. |  |  |  |  | Costos directos (1+2+3): |  | 3982.3