## Hoja 1
IMK100 | Ud | Pulsador KNX. Instalación empotrada.
Pulsador KNX con ventana de control y sensor de temperatura, formado por mecanismo para pulsador con protocolo de comunicación KNX, con tecla de material termoplástico color blanco acabado brillante y marco embellecedor para 1 elemento de material termoplástico color blanco acabado brillante. Instalación empotrada. El precio no incluye la caja para mecanismo empotrado.
Código |  | Unidad | Descripción | Cantidad | Precio unitario | Importe
1 |  |  | Materiales
mt33gik030ab |  | Ud | Mecanismo para pulsador con protocolo de comunicación KNX, con tecla de material termoplástico color blanco acabado brillante, con sensor de temperatura y borne de conexión y yee 45° KNX, para empotrar. | 1 | 1066.3 | 1066.3
mt33gir001aae |  | Ud | Marco embellecedor para 1 elemento de material termoplástico color blanco acabado brillante. | 1 | 47.06 | 47.06
|  |  |  | Subtotal materiales: |  | 1113.36
2 |  |  | Mano de obra
mo003 |  | h | Electricista. | 0.111 | 60.7 | 6.74
mo102 |  | h | Ayudante de electricista. | 0.111 | 44.07 | 4.89
mo123 |  | h | Especialista en la puesta en marcha de instalaciones. | 0.222 | 114.8 | 25.49
|  |  |  | Subtotal mano de obra: |  | 37.12
3 |  |  | Herramienta menor
|  | % | Herramienta menor | 2 | 1150.48 | 23.01
Coste de mantenimiento decenal: 58,67Q en los primeros 10 años. |  |  |  | Costos directos (1+2+3): |  | 1173.49