## Hoja 1
IMK105 | Ud | Pulsador multifunción KNX. Instalación empotrada.
Pulsador multifunción KNX de 3 elementos, formado por módulo pulsador de 3 elementos para control de 6 funciones independientes con protocolo de comunicación KNX, tecla de 3 elementos de material termoplástico color blanco acabado brillante y marco embellecedor para 1 elemento de material termoplástico color blanco acabado brillante. Instalación empotrada. El precio no incluye el acoplador de bus ni la caja para mecanismo empotrado.
Código |  | Unidad | Descripción | Cantidad | Precio unitario | Importe
1 |  |  | Materiales
mt33gik050a |  | Ud | Módulo pulsador de 3 elementos para control de 6 funciones independientes con protocolo de comunicación KNX, con leds indicadores de estado y sensor de temperatura. | 1 | 1887.88 | 1887.88
mt33gik061ab |  | Ud | Tecla de 3 elementos de material termoplástico color blanco acabado brillante. | 1 | 526.88 | 526.88
mt33gir001aae |  | Ud | Marco embellecedor para 1 elemento de material termoplástico color blanco acabado brillante. | 1 | 47.06 | 47.06
|  |  |  | Subtotal materiales: |  | 2461.82
2 |  |  | Mano de obra
mo003 |  | h | Electricista. | 0.111 | 60.7 | 6.74
mo102 |  | h | Ayudante de electricista. | 0.111 | 44.07 | 4.89
mo123 |  | h | Especialista en la puesta en marcha de instalaciones. | 0.222 | 114.8 | 25.49
|  |  |  | Subtotal mano de obra: |  | 37.12
3 |  |  | Herramienta menor
|  | % | Herramienta menor | 2 | 2498.94 | 49.98
Coste de mantenimiento decenal: 127,45Q en los primeros 10 años. |  |  |  | Costos directos (1+2+3): |  | 2548.92