## Hoja 1
IMK200 | Ud |  | Entrada binaria KNX.
Entrada binaria para conectar hasta 4 dispositivos convencionales con tensión nominal 230 V, de 2 módulos, con protocolo de comunicación KNX. Montaje en carril DIN.
Código |  | Unidad |  | Descripción | Cantidad | Precio unitario | Importe
1 |  |  |  | Materiales
mt35dse010a |  | Ud |  | Entrada binaria para conectar hasta 4 dispositivos convencionales con tensión nominal 230 V, de 2 módulos, con protocolo de comunicación KNX, con borne de conexión y yee 45° KNX, para montaje en carril DIN. | 1 | 3361.32 | 3361.32
[5 empty] | Subtotal materiales: |  | 3361.32
2 |  |  |  | Mano de obra
mo003 |  | h |  | Electricista. | 0.245 | 66.67 | 16.33
mo102 |  | h |  | Ayudante de electricista. | 0.245 | 48.4 | 11.86
mo123 |  | h |  | Especialista en la puesta en marcha de instalaciones. | 0.491 | 126.09 | 61.91
[5 empty] | Subtotal mano de obra: |  | 90.1
3 |  |  |  | Herramienta menor
|  | % |  | Herramienta menor | 2 | 3451.42 | 69.03
Coste de mantenimiento decenal: 123,22Q en los primeros 10 años. |  |  |  |  | Costos directos (1+2+3): |  | 3520.45