## Hoja 1
IMK520 | Ud |  | Actuador de persianas KNX.
Actuador de conmutación para control de hasta 4 accionamientos de persianas, de 4 módulos, con protocolo de comunicación KNX, de 6 A de intensidad máxima para alimentación a 230 V. Montaje en carril DIN.
Código |  | Unidad |  | Descripción | Cantidad | Precio unitario | Importe
1 |  |  |  | Materiales
mt35dat070a |  | Ud |  | Actuador de conmutación para control de hasta 4 accionamientos de persianas, de 4 módulos, con protocolo de comunicación KNX, de 6 A de intensidad máxima para alimentación a 230 V, con borne de conexión y yee 45° KNX, para montaje en carril DIN. | 1 | 3145.02 | 3145.02
[5 empty] | Subtotal materiales: |  | 3145.02
2 |  |  |  | Mano de obra
mo003 |  | h |  | Electricista. | 0.257 | 60.7 | 15.6
mo102 |  | h |  | Ayudante de electricista. | 0.257 | 44.07 | 11.33
mo123 |  | h |  | Especialista en la puesta en marcha de instalaciones. | 0.514 | 114.8 | 59.01
[5 empty] | Subtotal mano de obra: |  | 85.94
3 |  |  |  | Herramienta menor
|  | % |  | Herramienta menor | 2 | 3230.96 | 64.62
Coste de mantenimiento decenal: 164,78Q en los primeros 10 años. |  |  |  |  | Costos directos (1+2+3): |  | 3295.58