## Hoja 1
IMK900 | m |  | Canalización de protección de cableado.
Canalización de protección de cableado, formada por tubo de PVC flexible, corrugado, de 16 mm de diámetro nominal, con IP545. Instalación empotrada. El precio no incluye las ayudas de albañilería para instalaciones.
Código |  | Unidad |  | Descripción | Cantidad | Precio unitario | Importe
1 |  |  |  | Materiales
mt35aia010a |  | m |  | Tubo curvable de PVC, corrugado, de color negro, de 16 mm de diámetro nominal, para canalización empotrada en obra de mampostería (paredes y techos). Resistencia a la compresión 320 N, resistencia al impacto 1 julio, temperatura de trabajo -5°C hasta 60°C, con grado de protección IP545, no propagador de la llama. | 1 | 4.09 | 4.09
[5 empty] | Subtotal materiales: |  | 4.09
2 |  |  |  | Mano de obra
mo003 |  | h |  | Electricista. | 0.023 | 60.7 | 1.4
mo102 |  | h |  | Ayudante de electricista. | 0.023 | 44.07 | 1.01
[5 empty] | Subtotal mano de obra: |  | 2.41
3 |  |  |  | Herramienta menor
|  | % |  | Herramienta menor | 2 | 6.5 | 0.13
Coste de mantenimiento decenal: 0,33Q en los primeros 10 años. |  |  |  |  | Costos directos (1+2+3): |  | 6.63