## Hoja 1
IND020 | m |  | Conducto para la captación del radón.
Conducto para la captación del radón, formado por tubo corrugado de polietileno de alta densidad (PEAD/HDPE) color negro, de 125 mm de diámetro nominal, con perforado total a 360° en el valle del corrugado. El precio no incluye la excavación ni el relleno posterior.
Código |  | Unidad |  | Descripción | Cantidad | Precio unitario | Importe
1 |  |  |  | Materiales
mt41tcr010b |  | m |  | Tubo corrugado de polietileno de alta densidad (PEAD/HDPE) color negro, de 125 mm de diámetro nominal, con perforado total a 360° en el valle del corrugado, suministrado en rollos de 50 m, para la captación del radón. | 1.02 | 79.19 | 80.77
[5 empty] | Subtotal materiales: |  | 80.77
2 |  |  |  | Mano de obra
mo011 |  | h |  | Montador. | 0.071 | 60.7 | 4.31
mo080 |  | h |  | Ayudante de montador. | 0.071 | 44.16 | 3.14
[5 empty] | Subtotal mano de obra: |  | 7.45
3 |  |  |  | Herramienta menor
|  | % |  | Herramienta menor | 2 | 88.22 | 1.76
Coste de mantenimiento decenal: 2,70Q en los primeros 10 años. |  |  |  |  | Costos directos (1+2+3): |  | 89.98