## Hoja 1
IOD001 | Ud |  | Central de detección automática de incendios, convencional.
Central de detección automática de incendios, convencional, microprocesada, de 2 zonas de detección, con caja metálica y tapa de ABS, con módulo de alimentación, rectificador de corriente y cargador de batería, panel de control con indicador de alarma y avería, y conmutador de corte de zonas. Incluso baterías.
Código |  | Unidad |  | Descripción | Cantidad | Precio unitario | Importe
1 |  |  |  | Materiales
mt41pig025a |  | Ud |  | Central de detección automática de incendios, convencional, microprocesada, de 2 zonas de detección, con caja metálica y tapa de ABS, con módulo de alimentación, rectificador de corriente y cargador de batería, panel de control con indicador de alarma y avería, y conmutador de corte de zonas, para el control de un máximo de 32 detectores y pulsadores de alarma, convencionales,. | 1 | 2212.99 | 2212.99
mt41rte030d |  | Ud |  | Batería de 12 V y 7 Ah. | 2 | 268.57 | 537.14
[5 empty] | Subtotal materiales: |  | 2750.13
2 |  |  |  | Mano de obra
mo006 |  | h |  | Instalador de redes y equipos de detección y seguridad. | 0.584 | 66.67 | 38.94
mo105 |  | h |  | Ayudante instalador de redes y equipos de detección y seguridad. | 0.584 | 48.4 | 28.27
[5 empty] | Subtotal mano de obra: |  | 67.21
3 |  |  |  | Herramienta menor
|  | % |  | Herramienta menor | 2 | 2817.34 | 56.35
Coste de mantenimiento decenal: 4.597,90Q en los primeros 10 años. |  |  |  |  | Costos directos (1+2+3): |  | 2873.69