## Hoja 1
IOD025 | Ud |  | Caja de yee 45°.
Caja de yee 45° estanca, rectangular, de 105x105x55 mm, con 7 conos y tapa de registro con tornillos de 1/4 de vuelta. Instalación en superficie. Incluso regletas de conexión y elementos de fijación.
Código |  | Unidad |  | Descripción | Cantidad | Precio unitario | Importe
1 |  |  |  | Materiales
mt35caj030d |  | Ud |  | Caja de yee 45° estanca, rectangular, de 105x105x55 mm, con 7 conos y tapa de registro con tornillos de 1/4 de vuelta, para instalar en superficie. Incluso regletas de conexión y elementos de fijación. | 1 | 34.66 | 34.66
[5 empty] | Subtotal materiales: |  | 34.66
2 |  |  |  | Mano de obra
mo006 |  | h |  | Instalador de redes y equipos de detección y seguridad. | 0.117 | 60.7 | 7.1
mo105 |  | h |  | Ayudante instalador de redes y equipos de detección y seguridad. | 0.117 | 44.07 | 5.16
[5 empty] | Subtotal mano de obra: |  | 12.26
3 |  |  |  | Herramienta menor
|  | % |  | Herramienta menor | 2 | 46.92 | 0.94
Coste de mantenimiento decenal: 2,39Q en los primeros 10 años. |  |  |  |  | Costos directos (1+2+3): |  | 47.86