## Hoja 1
IOE010 | Ud | Escalera de emergencia.
Escalera metálica de emergencia situada en el exterior del edificio, compuesta de zancas y descansos, para 7 plantas, de altura máxima de planta 3 m, recta y con dos tramos rectos, con una ancho útil de 1 m para una sobrecarga de uso de 400 kg/m², Euroclase A1 de reacción al fuego, elaborada en taller y montada en obra mediante uniones soldadas. Compuesta de: CIMENTACIÓN de concreto reforzado, realizada con concreto f'c=210 kg/cm² (3000 psi), clase de exposición F0 S0 P0 C0, tamaño máximo del agregado 12,5 mm (1/2"), consistencia blanda, preparado en obra, y acero Grado 60 (fy=4200 kg/cm²), con una cuantía aproximada de 50 kg/m³, hormigonada sobre base de concreto de limpieza, en el fondo de la excavación previamente realizada. ESTRUCTURA metálica de perfiles de acero S 275 JR laminado en caliente, formada por dos soportes intermedios con perfiles HEB, viga zanca con perfiles IPE y viga ménsula para soporte de la viga de descanso con perfiles HEB. PELDAÑEADO Y MESETA de lámina lagrimada de acero galvanizado, de 3 mm de espesor y BARANDILLA de 1,10 m de altura, de tubo de acero laminado en frío, de 40x20x1,5 mm y 20x20x1,5 mm, colocada en todo su perímetro y en el hueco de la escalera. Incluso placas de anclaje a la cimentación y a la estructura del edificio, piezas especiales y despuntes. El precio incluye el corte, doblado y montaje de la armaduría en el lugar definitivo de su colocación en obra, pero no incluye la excavación de la cimentación ni el encofrado.
Código |  |  | Unidad | Descripción | Cantidad | Precio unitario | Importe
1 |  |  |  | Materiales
mt10hmf050Gae |  |  | m³ | Concreto masivo f'c=100 kg/cm² (1500 psi), clase de exposición F0 S0 P0 C0, tamaño máximo del agregado 19 mm (3/4"), consistencia blanda, premezclado, según ACI 318. | 1.05 | 1181.98 | 1241.08
mt08aaa010a |  |  | m³ | Agua. | 1.563 | 11.92 | 18.63
mt01arg000q |  |  | m³ | Arena de río. | 3.654 | 118.63 | 433.47
mt01arg001qf |  |  | m³ | Piedrín de 1/2", de tamaño máximo 12,5 mm. | 3.654 | 214.05 | 782.14
mt08cem000q |  |  | kg | Cemento gris en sacos. | 2895.46 | 2.09 | 6051.51
mt07aco020a |  |  | Ud | Separador homologado para cimentaciones. | 48.8 | 1.21 | 59.05
mt07aco140a |  |  | kg | Acero en varillas corrugadas, Grado 60 (fy=4200 kg/cm²), de varios diámetros, según NTG 36011, ASTM A 615 y ASTM A 615 M. | 50 | 7.61 | 380.5
mt41esc010a |  |  | Ud | Módulo de escalera metálica de emergencia, recta y con dos tramos rectos por planta de 3 m de altura máxima, con una ancho útil de 1 m, para una sobrecarga de uso de 400 kg/m², Euroclase A1 de reacción al fuego, compuesto por: una estructura metálica de perfiles de acero S 275 JR laminado en caliente, formada por dos soportes intermedios con perfiles HEB, viga zanca con perfiles IPE y viga ménsula para soporte de la viga de descanso con perfiles HEB; escalonado y descanso de lámina lagrimada de acero galvanizado, de 3 mm de espesor; y por una barandilla, de 1,10 m de altura, de tubo de acero laminado en frío, de 40x20x1,5 mm y 20x20x1,5 mm, colocada en todo su perímetro y en el hueco de la escalera; con preparación de superficies en grado SA21/2 según ISO 8501-1 y aplicación posterior de dos manos de imprimación con un espesor mínimo de película seca de 30 micras por mano; elaborado en taller. | 7 | 33731.6 | 236121.2
mt07ala010deb |  |  | kg | Acero laminado S275JR, en perfiles laminados en caliente, piezas simples, para aplicaciones estructurales, acabado con imprimación antioxidante. Trabajado y montado en taller, para colocar con uniones soldadas en obra. | 70 | 15.52 | 1086.4
mt27pfi010 |  |  | l | Imprimación de secado rápido, formulada con resinas alquídicas modificadas y fosfato de zinc. | 24.5 | 46.59 | 1141.46
[5 empty] | Subtotal materiales: |  | 247315.44
2 |  |  |  | Equipo y herramienta
mq07gte010a |  |  | h | Grúa autopropulsada de brazo telescópico con una capacidad de elevación de 12 t y 20 m de altura máxima de trabajo. | 11.36 | 396.3 | 4501.97
mq06hor010 |  |  | h | Concretera mecánica eléctrica con una capacidad de amasado de 160 l. | 4.667 | 24.91 | 116.25
mq08sol020 |  |  | h | Equipo y elementos auxiliares para soldadura eléctrica. | 23.184 | 24.73 | 573.34
[5 empty] | Subtotal equipo y herramienta: |  | 5191.56
3 |  |  |  | Mano de obra
mo043 |  |  | h | Armador. | 0.196 | 61.47 | 12.05
mo090 |  |  | h | Ayudante de armador. | 0.295 | 45.92 | 13.55
mo113 |  |  | h | Peón albañil. | 7.864 | 42.54 | 334.53
mo112 |  |  | h | Peón albañil capacitado. | 8.238 | 43.24 | 356.21
mo045 |  |  | h | Fundidor de productos del concreto. | 0.374 | 61.47 | 22.99
mo092 |  |  | h | Ayudante fundidor de productos del concreto. | 2.247 | 45.92 | 103.18
mo047 |  |  | h | Montador de estructura metálica. | 30.08 | 61.47 | 1849.02
mo094 |  |  | h | Ayudante de montador de estructura metálica. | 30.08 | 45.92 | 1381.27
[5 empty] | Subtotal mano de obra: |  | 4072.8
4 |  |  |  | Herramienta menor
|  |  | % | Herramienta menor | 2 | 256579.8 | 5131.6
Coste de mantenimiento decenal: 13.085,57Q en los primeros 10 años. |  |  |  |  | Costos directos (1+2+3+4): |  | 261711.4