## Hoja 1
IOR150 | m² |  | Protección pasiva contra incendios de elemento estructural de madera, con pintura intumescente.
Protección pasiva contra incendios de vigueta de madera de dimensión mínima mayor de 90 mm, mediante la aplicación de una mano de pintura intumescente monocomponente para interior, incolora, (rendimiento: 0,45 kg/m²), con una resistencia al fuego de 120 minutos. El precio no incluye la preparación del soporte.
Código |  | Unidad |  | Descripción | Cantidad | Precio unitario | Importe
1 |  |  |  | Materiales
mt27pwp020a |  | kg |  | Pintura intumescente monocomponente para interior, incolora, para aplicar con brocha, rodillo o pistola. | 0.45 | 315.32 | 141.89
[5 empty] | Subtotal materiales: |  | 141.89
2 |  |  |  | Mano de obra
mo038 |  | h |  | Pintor. | 0.153 | 64.87 | 9.93
[5 empty] | Subtotal mano de obra: |  | 9.93
3 |  |  |  | Herramienta menor
|  | % |  | Herramienta menor | 2 | 151.82 | 3.04
[5 empty] | Costos directos (1+2+3): |  | 154.86