## Hoja 1
IOR010 | m | Protección pasiva contra incendios de estructura metálica, con placas de yeso laminado.
Sistema de protección pasiva contra incendios de viga de acero HEA 100, protegida en 3 caras y con una resistencia al fuego de 30 minutos, mediante recubrimiento con placas de yeso laminado incombustibles, fijadas con clips y perfiles metálicos. Incluso fijaciones, tornillería y pasta y cinta para el tratamiento de juntas.
Código |  | Unidad | Descripción | Cantidad | Precio unitario | Importe
1 |  |  | Materiales
mt12psg200e |  | m | Perfil angular 30x30x0,7 mm, de acero galvanizado. | 2 | 11.1 | 22.2
mt12psg082 |  | Ud | Fijación para concreto. | 3.2 | 3.19 | 10.21
mt12psg050c |  | m | Maestra 60/27 de lámina de acero galvanizado, de 60 mm de ancho. | 2 | 8.12 | 16.24
mt12pmk011a |  | Ud | Clip de protección de 72x48x41 mm. | 3.2 | 6.75 | 21.6
mt12psg010l |  | m² | Placa de yeso laminado reforzada con tejido de fibra GM-F / 1200 / longitud / 15 / con los bordes longitudinales afinados, revestido en cara y dorso por tejido de fibra de vidrio no combustible. | 0.475 | 176.79 | 83.98
mt12psg010o |  | m² | Placa de yeso laminado reforzada con tejido de fibra GM-F / 1200 / longitud / 25 / con los bordes longitudinales afinados, revestido en cara y dorso por tejido de fibra de vidrio no combustible. | 0.292 | 233.96 | 68.32
mt12psg081c |  | Ud | Tornillo autoperforante 3,5x25 mm. | 30 | 0.08 | 2.4
mt12psg030a |  | kg | Pasta de juntas. | 2.55 | 9.62 | 24.53
mt12psg040a |  | m | Cinta microperforada de papel. | 2 | 0.4 | 0.8
|  |  |  | Subtotal materiales: |  | 250.28
2 |  |  | Mano de obra
mo053 |  | h | Montador de prefabricados interiores. | 0.176 | 66.67 | 11.73
mo100 |  | h | Ayudante de montador de prefabricados interiores. | 0.176 | 48.49 | 8.53
|  |  |  | Subtotal mano de obra: |  | 20.26
3 |  |  | Herramienta menor
|  | % | Herramienta menor | 2 | 270.54 | 5.41
Coste de mantenimiento decenal: 97,13Q en los primeros 10 años. |  |  |  | Costos directos (1+2+3): |  | 275.95