## Hoja 1
IOS020 | Ud |  | Señalización de medios de evacuación.
Placa de señalización de medios de evacuación, de PVC fotoluminiscente, con luminancia a 10 minutos mayor o igual a 210 mcd/m², luminancia a 60 minutos mayor o igual a 29 mcd/m² y tiempo de atenuación de luminancia mayor o igual a 3000 min, de 594x297 mm. Incluso elementos de fijación.
Código |  | Unidad |  | Descripción | Cantidad | Precio unitario | Importe
1 |  |  |  | Materiales
mt41sny020dl |  | Ud |  | Placa de señalización de medios de evacuación, de PVC fotoluminiscente, con luminancia a 10 minutos mayor o igual a 210 mcd/m², luminancia a 60 minutos mayor o igual a 29 mcd/m² y tiempo de atenuación de luminancia mayor o igual a 3000 min, de 594x297 mm. Incluso elementos de fijación. | 1 | 460.27 | 460.27
[5 empty] | Subtotal materiales: |  | 460.27
2 |  |  |  | Mano de obra
mo113 |  | h |  | Peón albañil. | 0.35 | 42.54 | 14.89
[5 empty] | Subtotal mano de obra: |  | 14.89
3 |  |  |  | Herramienta menor
|  | % |  | Herramienta menor | 2 | 475.16 | 9.5
Coste de mantenimiento decenal: 310,18Q en los primeros 10 años. |  |  |  |  | Costos directos (1+2+3): |  | 484.66