## Hoja 1
IOS020 | Ud | Señalización de medios de evacuación.
Placa de señalización de medios de evacuación, de PVC fotoluminiscente, con luminancia a 10 minutos mayor o igual a 40 mcd/m², luminancia a 60 minutos mayor o igual a 5,6 mcd/m² y tiempo de atenuación de luminancia mayor o igual a 800 min, de 891x217 mm. Incluso elementos de fijación.
Código |  | Unidad | Descripción | Cantidad | Precio unitario | Importe
1 |  |  | Materiales
mt41sny020er |  | Ud | Placa de señalización de medios de evacuación, de PVC fotoluminiscente, con luminancia a 10 minutos mayor o igual a 40 mcd/m², luminancia a 60 minutos mayor o igual a 5,6 mcd/m² y tiempo de atenuación de luminancia mayor o igual a 800 min, de 891x217 mm. Incluso elementos de fijación. | 1 | 320.24 | 320.24
|  |  |  | Subtotal materiales: |  | 320.24
2 |  |  | Mano de obra
mo113 |  | h | Peón albañil. | 0.35 | 42.54 | 14.89
|  |  |  | Subtotal mano de obra: |  | 14.89
3 |  |  | Herramienta menor
|  | % | Herramienta menor | 2 | 335.13 | 6.7
Coste de mantenimiento decenal: 218,77Q en los primeros 10 años. |  |  |  | Costos directos (1+2+3): |  | 341.83