## Hoja 1
IOS020 | Ud | Señalización de medios de evacuación.
Placa de señalización de medios de evacuación, de aluminio fotoluminiscente, con luminancia a 10 minutos mayor o igual a 210 mcd/m², luminancia a 60 minutos mayor o igual a 29 mcd/m² y tiempo de atenuación de luminancia mayor o igual a 3000 min, de 1340x670 mm. Incluso elementos de fijación.
Código |  | Unidad | Descripción | Cantidad | Precio unitario | Importe
1 |  |  | Materiales
mt41sny020gf |  | Ud | Placa de señalización de medios de evacuación, de aluminio fotoluminiscente, con luminancia a 10 minutos mayor o igual a 210 mcd/m², luminancia a 60 minutos mayor o igual a 29 mcd/m² y tiempo de atenuación de luminancia mayor o igual a 3000 min, de 1340x670 mm. Incluso elementos de fijación. | 1 | 1405.78 | 1405.78
|  |  |  | Subtotal materiales: |  | 1405.78
2 |  |  | Mano de obra
mo113 |  | h | Peón albañil. | 0.35 | 42.54 | 14.89
|  |  |  | Subtotal mano de obra: |  | 14.89
3 |  |  | Herramienta menor
|  | % | Herramienta menor | 2 | 1420.67 | 28.41
Coste de mantenimiento decenal: 927,41Q en los primeros 10 años. |  |  |  | Costos directos (1+2+3): |  | 1449.08