## Hoja 1
IOX120 | Ud |  | Extinguidor automático de polvo químico ABC polivalente, con presión incorporada.
Extinguidor automático de polvo químico ABC polivalente, con presión incorporada con nitrógeno, con 6 kg de agente extinguidor, con casco de acero con revestimiento interior resistente a la corrosión y acabado exterior con pintura epoxi color rojo, tubo sonda, válvula de palanca, anilla de seguridad, manómetro, boquilla difusora, cadena de acero y ampolla fusible por temperatura. Incluso accesorios de montaje.
Código |  | Unidad |  | Descripción | Cantidad | Precio unitario | Importe
1 |  |  |  | Materiales
mt41ixi120a |  | Ud |  | Extinguidor automático de polvo químico ABC polivalente, con presión incorporada con nitrógeno, con 6 kg de agente extinguidor, con casco de acero con revestimiento interior resistente a la corrosión y acabado exterior con pintura epoxi color rojo, tubo sonda, válvula de palanca, anilla de seguridad, manómetro, boquilla difusora, cadena de acero y ampolla fusible por temperatura, con accesorios de montaje. | 1 | 634.95 | 634.95
[5 empty] | Subtotal materiales: |  | 634.95
2 |  |  |  | Mano de obra
mo113 |  | h |  | Peón albañil. | 0.701 | 42.54 | 29.82
[5 empty] | Subtotal mano de obra: |  | 29.82
3 |  |  |  | Herramienta menor
|  | % |  | Herramienta menor | 2 | 664.77 | 13.3
Coste de mantenimiento decenal: 1.661,27Q en los primeros 10 años. |  |  |  |  | Costos directos (1+2+3): |  | 678.07