## Hoja 1
IOX130 | Ud |  | Extinguidor móvil de polvo químico ABC polivalente, con presión incorporada.
Extinguidor móvil de polvo químico ABC polivalente, con presión incorporada con nitrógeno, con 25 kg de agente extinguidor, con asa, ruedas, pie de apoyo, casco de acero con revestimiento interior resistente a la corrosión y acabado exterior con pintura epoxi color rojo, tubo sonda, válvula de palanca, anilla de seguridad, manómetro y manguera con boquilla difusora.
Código |  | Unidad |  | Descripción | Cantidad | Precio unitario | Importe
1 |  |  |  | Materiales
mt41ixi130a |  | Ud |  | Extinguidor móvil de polvo químico ABC polivalente, con presión incorporada con nitrógeno, con 25 kg de agente extinguidor, con asa, ruedas, pie de apoyo, casco de acero con revestimiento interior resistente a la corrosión y acabado exterior con pintura epoxi color rojo, tubo sonda, válvula de palanca, anilla de seguridad, manómetro y manguera con boquilla difusora. | 1 | 1572.87 | 1572.87
[5 empty] | Subtotal materiales: |  | 1572.87
2 |  |  |  | Mano de obra
mo113 |  | h |  | Peón albañil. | 0.175 | 42.54 | 7.44
[5 empty] | Subtotal mano de obra: |  | 7.44
3 |  |  |  | Herramienta menor
|  | % |  | Herramienta menor | 2 | 1580.31 | 31.61
Coste de mantenimiento decenal: 3.949,20Q en los primeros 10 años. |  |  |  |  | Costos directos (1+2+3): |  | 1611.92