## Hoja 1
IOX360 | Ud |  | Extinguidor portátil de agua + agente encapsulador F-500, con presión incorporada.
Extinguidor portátil de agua + agente encapsulador F-500, con presión incorporada con nitrógeno, con 6 litros de agente extinguidor, de eficacia 13A, con casco de acero con revestimiento interior resistente a la corrosión y acabado exterior con pintura epoxi color rojo, tubo sonda, válvula de palanca, anilla de seguridad, manómetro, base de plástico y manguera con boquilla difusora. Incluso soporte y accesorios de montaje.
Código |  | Unidad |  | Descripción | Cantidad | Precio unitario | Importe
1 |  |  |  | Materiales
mt41ixf110e |  | Ud |  | Extinguidor portátil de agua + agente encapsulador F-500, con presión incorporada con nitrógeno, con 6 litros de agente extinguidor, de eficacia 13A, con casco de acero con revestimiento interior resistente a la corrosión y acabado exterior con pintura epoxi color rojo, tubo sonda, válvula de palanca, anilla de seguridad, manómetro, base de plástico y manguera con boquilla difusora, con soporte y accesorios de montaje. | 1 | 4057.05 | 4057.05
[5 empty] | Subtotal materiales: |  | 4057.05
2 |  |  |  | Mano de obra
mo113 |  | h |  | Peón albañil. | 0.526 | 42.54 | 22.38
[5 empty] | Subtotal mano de obra: |  | 22.38
3 |  |  |  | Herramienta menor
|  | % |  | Herramienta menor | 2 | 4079.43 | 81.59
Coste de mantenimiento decenal: 10.194,50Q en los primeros 10 años. |  |  |  |  | Costos directos (1+2+3): |  | 4161.02