## Hoja 1
ISB010 | m |  | Bajante en el interior del edificio para aguas residuales y pluviales.
Bajante interior de la red de evacuación de aguas residuales, formada por tubo de PVC, serie B, de 110 mm de diámetro y 3,2 mm de espesor; unión pegada con adhesivo. Incluso líquido limpiador, adhesivo para tubos y accesorios de PVC, material auxiliar para montaje y sujeción a la obra, accesorios y piezas especiales.
Código |  | Unidad |  | Descripción | Cantidad | Precio unitario | Importe
1 |  |  |  | Materiales
mt36tit400g |  | Ud |  | Material auxiliar para montaje y sujeción a la obra de las tuberías de PVC, serie B, de 110 mm de diámetro. | 1 | 4.31 | 4.31
mt36tit010gi |  | m |  | Tubo de PVC, serie B, de 110 mm de diámetro y 3,2 mm de espesor, con el precio incrementado el 40% en concepto de accesorios y piezas especiales. | 1 | 66.36 | 66.36
mt11var009 |  | l |  | Líquido limpiador para pegado mediante adhesivo de tubos y accesorios de PVC. | 0.032 | 361.19 | 11.56
mt11var010 |  | l |  | Adhesivo para tubos y accesorios de PVC. | 0.016 | 460.32 | 7.37
[5 empty] | Subtotal materiales: |  | 89.6
2 |  |  |  | Mano de obra
mo008 |  | h |  | Plomero. | 0.177 | 60.7 | 10.74
mo107 |  | h |  | Ayudante de plomero. | 0.089 | 44.07 | 3.92
[5 empty] | Subtotal mano de obra: |  | 14.66
3 |  |  |  | Herramienta menor
|  | % |  | Herramienta menor | 2 | 104.26 | 2.09
Coste de mantenimiento decenal: 5,32Q en los primeros 10 años. |  |  |  |  | Costos directos (1+2+3): |  | 106.35