## Hoja 1
ISB021 | m |  | Bajante vista de fundición.
Bajante de la red de evacuación de aguas pluviales, formada por tubo de fundición gris, de 100 mm de diámetro y 3,5 mm de espesor; unión a presión con junta elástica. Incluso material auxiliar para montaje y sujeción a la obra, accesorios y piezas especiales.
Código |  | Unidad |  | Descripción | Cantidad | Precio unitario | Importe
1 |  |  |  | Materiales
mt36bfg400b |  | Ud |  | Material auxiliar para montaje y sujeción a la obra de las tuberías de fundición gris, de 100 mm de diámetro. | 1 | 8.85 | 8.85
mt36bfg010t |  | m |  | Tubo de fundición gris, de 100 mm de diámetro y 3,5 mm de espesor, con extremo abocardado y junta elástica, con el precio incrementado el 30% en concepto de accesorios y piezas especiales. | 1 | 229.99 | 229.99
[5 empty] | Subtotal materiales: |  | 238.84
2 |  |  |  | Mano de obra
mo008 |  | h |  | Plomero. | 0.662 | 60.7 | 40.18
mo107 |  | h |  | Ayudante de plomero. | 0.331 | 44.07 | 14.59
[5 empty] | Subtotal mano de obra: |  | 54.77
3 |  |  |  | Herramienta menor
|  | % |  | Herramienta menor | 2 | 293.61 | 5.87
Coste de mantenimiento decenal: 23,96Q en los primeros 10 años. |  |  |  |  | Costos directos (1+2+3): |  | 299.48