## Hoja 1
ISB022 | m | Bajante vista de piezas cerámicas.
Bajante de la red de evacuación de aguas pluviales, formada por tubos cónicos de barro cocido, colocados con mortero de cemento, confeccionado en obra, dosificación 1:5. Incluso material auxiliar para montaje y sujeción a la obra, accesorios y piezas especiales.
Código |  |  | Unidad | Descripción | Cantidad | Precio unitario | Importe
1 |  |  |  | Materiales
mt36cba020a |  |  | Ud | Tubo cónico de barro cocido, para bajante circular, de 27 cm de longitud. | 5.5 | 31.53 | 173.42
mt36cba021 |  |  | Ud | Gafas de sujeción para tubo cónico de barro cocido. | 2 | 54.75 | 109.5
mt08aaa010a |  |  | m³ | Agua. | 0.006 | 11.92 | 0.07
mt01arg005a |  |  | t | Arena de cantera, para mortero preparado en obra. | 0.016 | 162.52 | 2.6
mt08cem000q |  |  | kg | Cemento gris en sacos. | 3 | 2.09 | 6.27
[5 empty] | Subtotal materiales: |  | 291.86
2 |  |  |  | Equipo y herramienta
mq06hor010 |  |  | h | Concretera mecánica eléctrica con una capacidad de amasado de 160 l. | 0.008 | 24.91 | 0.2
[5 empty] | Subtotal equipo y herramienta: |  | 0.2
3 |  |  |  | Mano de obra
mo008 |  |  | h | Plomero. | 0.828 | 60.7 | 50.26
mo107 |  |  | h | Ayudante de plomero. | 0.922 | 44.07 | 40.63
[5 empty] | Subtotal mano de obra: |  | 90.89
4 |  |  |  | Herramienta menor
|  |  | % | Herramienta menor | 2 | 382.95 | 7.66
Coste de mantenimiento decenal: 31,25Q en los primeros 10 años. |  |  |  |  | Costos directos (1+2+3+4): |  | 390.61