## Hoja 1
ISB045 | Ud |  | Atenuador de presión de aire positiva.
Atenuador de presión de aire positiva de PVC, de 110 mm de diámetro y 3785 litros de capacidad, apto para temperaturas desde -20 hasta 60°C, clasificación Al, con junta elástica, conectado a la bajante.
Código |  | Unidad |  | Descripción | Cantidad | Precio unitario | Importe
1 |  |  |  | Materiales
mt36vpj040e |  | Ud |  | Atenuador de presión de aire positiva de PVC, de 110 mm de diámetro y 3785 litros de capacidad, apto para temperaturas desde -20 hasta 60°C, clasificación Al, con junta elástica. | 1 | 8369.42 | 8369.42
[5 empty] | Subtotal materiales: |  | 8369.42
2 |  |  |  | Mano de obra
mo008 |  | h |  | Plomero. | 0.296 | 60.7 | 17.97
mo107 |  | h |  | Ayudante de plomero. | 0.296 | 44.07 | 13.04
[5 empty] | Subtotal mano de obra: |  | 31.01
3 |  |  |  | Herramienta menor
|  | % |  | Herramienta menor | 2 | 8400.43 | 168.01
Coste de mantenimiento decenal: 428,42Q en los primeros 10 años. |  |  |  |  | Costos directos (1+2+3): |  | 8568.44