## Hoja 1
ISD008 | Ud |  | Caja sifón.
Caja sifón de PVC, insonorizado, de 110 mm de diámetro, con tapa ciega de acero inoxidable, colocado superficialmente bajo la losa.
Código |  | Unidad |  | Descripción | Cantidad | Precio unitario | Importe
1 |  |  |  | Materiales
mt36bsq015a |  | Ud |  | Caja sifón de PVC, insonorizado, de 110 mm de diámetro, con cinco entradas de 40 mm de diámetro y una salida de 50 mm de diámetro, con tapa ciega de acero inoxidable. | 1 | 243.13 | 243.13
mt36tiq050fd |  | m |  | Tubo multicapa de PVC, insonorizado y resistente al fuego (reacción al fuego clase B-s1, d0 ), de 110 mm de diámetro y 3,2 mm de espesor, 3 m de longitud nominal, con embocadura, unión a presión con junta elástica, con el precio incrementado el 15% en concepto de accesorios y piezas especiales. | 0.7 | 204.24 | 142.97
mt11var009 |  | l |  | Líquido limpiador para pegado mediante adhesivo de tubos y accesorios de PVC. | 0.04 | 361.19 | 14.45
mt11var010 |  | l |  | Adhesivo para tubos y accesorios de PVC. | 0.08 | 460.32 | 36.83
[5 empty] | Subtotal materiales: |  | 437.38
2 |  |  |  | Mano de obra
mo008 |  | h |  | Plomero. | 0.294 | 60.7 | 17.85
mo107 |  | h |  | Ayudante de plomero. | 0.147 | 44.07 | 6.48
[5 empty] | Subtotal mano de obra: |  | 24.33
3 |  |  |  | Herramienta menor
|  | % |  | Herramienta menor | 2 | 461.71 | 9.23
Coste de mantenimiento decenal: 65,93Q en los primeros 10 años. |  |  |  |  | Costos directos (1+2+3): |  | 470.94