## Hoja 1
ISD008 | Ud |  | Caja sifón.
Caja sifón de polipropileno, de color azul, de 110 mm de diámetro, con tapa ciega de acero inoxidable, colocado superficialmente bajo la losa.
Código |  | Unidad |  | Descripción | Cantidad | Precio unitario | Importe
1 |  |  |  | Materiales
mt36abn200a |  | Ud |  | Caja sifón de polipropileno, de color azul, de 110 mm de diámetro, con tres entradas de 40 mm de diámetro y una salida de 50 mm de diámetro. | 1 | 105.18 | 105.18
mt36abn202a |  | Ud |  | Tapa ciega de acero inoxidable, para caja sifón de 110 mm de diámetro. | 1 | 54.98 | 54.98
mt36abn025a |  | Ud |  | Tubo multicapa de polipropileno, insonorizado, libre de halógenos, de 110 mm de diámetro y 500 mm de longitud, para prolongación de caja sifón. | 1 | 90.73 | 90.73
[5 empty] | Subtotal materiales: |  | 250.89
2 |  |  |  | Mano de obra
mo008 |  | h |  | Plomero. | 0.294 | 60.7 | 17.85
mo107 |  | h |  | Ayudante de plomero. | 0.147 | 44.07 | 6.48
[5 empty] | Subtotal mano de obra: |  | 24.33
3 |  |  |  | Herramienta menor
|  | % |  | Herramienta menor | 2 | 275.22 | 5.5
Coste de mantenimiento decenal: 39,30Q en los primeros 10 años. |  |  |  |  | Costos directos (1+2+3): |  | 280.72