## Hoja 1
ISD008 | Ud |  | Caja sifón.
Caja sifón de polipropileno, de color azul, de 110 mm de diámetro, con tapa ciega de acero inoxidable, empotrado.
Código |  | Unidad |  | Descripción | Cantidad | Precio unitario | Importe
1 |  |  |  | Materiales
mt36abn200a |  | Ud |  | Caja sifón de polipropileno, de color azul, de 110 mm de diámetro, con tres entradas de 40 mm de diámetro y una salida de 50 mm de diámetro. | 1 | 105.18 | 105.18
mt36abn202a |  | Ud |  | Tapa ciega de acero inoxidable, para caja sifón de 110 mm de diámetro. | 1 | 54.98 | 54.98
[5 empty] | Subtotal materiales: |  | 160.16
2 |  |  |  | Mano de obra
mo008 |  | h |  | Plomero. | 0.176 | 60.7 | 10.68
mo107 |  | h |  | Ayudante de plomero. | 0.088 | 44.07 | 3.88
[5 empty] | Subtotal mano de obra: |  | 14.56
3 |  |  |  | Herramienta menor
|  | % |  | Herramienta menor | 2 | 174.72 | 3.49
Coste de mantenimiento decenal: 24,95Q en los primeros 10 años. |  |  |  |  | Costos directos (1+2+3): |  | 178.21